## sheet1 -1
id | value | quantity | package | components
1 | LM2596S | 1 | TO-220-5(FORMING) | U1
2 | LED | 4 | LED3MM | D2,D13,LED1,LED2
3 | SMBJ30CA | 1 | SMB(DO-214AA) | D3
4 | MF-R110 | 1 | F2-5.1-11.4X3.0X18.3MM | F1
5 | 100u50v | 1 | CAP-D8.0XF3.5 | C1
6 | 470u16v | 1 | CAP-D8.0XF3.5 | C2
7 | 3k | 1 | 0805 | R2
8 | 1k | 10 | 0805 | R1,R14,R16,R18,R20,R22,R24,R26,R28,R6
9 | MBRS240LT3 | 2 | SMB | D4,D1
10 | TLP127 | 16 | SO-4 | OC1,OC2,OC3,OC4,OC5,OC6,OC7,OC8,OC9,OC10,OC11,OC12,OC13,OC14,OC15,OC16
12 | 470 | 1 | 0805 | R3
13 | 47uH | 1 | IND-VL0608 | L1
15 | 10k | 7 | 0805 | R4,R5,R36,R37,R38,R39,R40
20 | 0.1u | 4 | 0805 | C3,C4,C6,C8
25 | BSS123 | 5 | SOT-23-3 | Q9,Q10,Q11,Q12,Q13
26 | RELAY-HLS8L-5-С-С(5Р-19X15MM) | 8 | REY5-19.0X15.0X15.0MM | K1,K2,K3,K4,K5,K6,K7,K8
27 | 1N4007RLG | 8 | SOD123 | D5,D6,D7,D8,D9,D10,D11,D12
31 | HDR-IDC-2.54-2X6P | 2 | HDR-IDC-2.54-2X6P | X17,X24
32 | 1k | 2 | RN8P-4R-CRA06S | RN1,RN2
34 | 10k | 4 | RN8P-4R-CRA06S | RN3,RN4,RN5,RN6
36 | swich 2-1825910-7 | 3 | SWITCH-6X6X5_TH | SW1,SW2,SW3
38 | 1u | 2 | CASE-B_3528 | C5,C7